## dmf-5008-backpack
Item	Qty/board	Reference(s)		Footprint	Farnell	Order qty	Value	Value
1	1	C1		Capacitor_SMD:C_0805_2012Metric	3013484	20	1uF	1uF
2	1	C2		Capacitor_SMD:C_0805_2012Metric	3013491	20	2u2	2u2
3	1	C3		Capacitor_SMD:C_0805_2012Metric_Pad1.18x1.45mm_HandSolder	2210975	20	2.7n C0G 200V	2.7n C0G 200V
4	1	D1		Package_TO_SOT_SMD:SOT-23	1081182	10	BAS20	BAS20
13	1	L1		Inductor_SMD:L_Bourns_SRN6045TA	1828016	10	Bourns SDR0604-221KL	Bourns SDR0604-221KL
15	14	Q1, Q2, Q3, Q4, Q5, Q6, Q7, Q8, Q9, Q10, Q11, Q12, Q13, Q14		Package_TO_SOT_SMD:SOT-23	3872309	150	BSS138	BSS138
16	29	R1, R2, R3, R4, R5, R6, R7, R8, R9, R10, R11, R12, R13, R14, R15, R16, R19, R20, R21, R22, R23, R24, R25, R26, R27, R28, R31, R32, R33		Resistor_SMD:R_0603_1608Metric	4004520	300	10k	10k
17	1	R17		Resistor_SMD:R_0603_1608Metric	3994573	20	680k	680k
18	1	R18		Resistor_SMD:R_0603_1608Metric	3994550	20	330k	330k
19	2	R29, R30		Resistor_SMD:R_1206_3216Metric_Pad1.30x1.75mm_HandSolder	2695115	30	0R	0R
20	1	R34		Resistor_SMD:R_0603_1608Metric	4004543	20	1k	1k
22	1	SW1		Button_Switch_THT:SW_PUSH_6mm	2543090	25	RESET	RESET